## External Programmer PIC3 (2)
Pin relativi a display VFD
Pin con Input tollerante 5V
[6 empty] | Pin fissi (programmatore/alimentazione/massa) | [7 empty] | [report]7c9cb4cb0c5f9bb3316079129b45006f[/report]
Pin applicazione (Segnale, Gate, Encoder)
PIC33FJ64MCxx2
(Vedi schema strobo) | Al programmatore | -- | 1 | MCLR |  |  |  |  | AVDD | 28 | -- | 3V con condensatore 0,1MF a massa | (Vedi schema strobo)
(portarlo fuori per la sonda) | Gate | << output | 2 | RA0 | AN0 |  |  |  | AVSS | 27 | -- | A massa | (Vedi schema strobo)
|  |  | 3 | RA1 | AN1 |  |  | RP15 | RB15 | 26 | output >> | LED
(Vedi schema strobo) | Al programmatore | -- | 4 | RB0 | RP0 |  |  | RP14 | RB14 | 25 | << input | CH_0 Encoder (1 impulso) | SN7000
(Vedi schema strobo) | Al programmatore | -- | 5 | RB1 | RP1 |  | QEB1 | RP13 | RB13 | 24 | << input | CH_B Encoder (1024 impulsi) | SN7000
SN7000 | CH_AB Encoder (2048 impulsi) | input >> | 6 | RB2 | RP2 |  | QEA1 | RP12 | RB12 | 23 | << input | CH_A Encoder (1024 impulsi) | SN7000
VFD_/IRQ | DDQUE | input >> | 7 | RB3 | RP3 |  |  | RP11 | RB11 | 22 | output >> | Amplificatore Programmabile 1
(Vedi schema strobo) | A massa | -- | 8 | VSS |  |  |  | RP10 | RB10 | 21 | output >> | Amplificatore Programmabile 2
(Vedi schema strobo) | Al quarzo | -- | 9 | RA2/OSC1 |  |  |  |  | VCAP | 20 | -- | condensatore 10MF a massa | (Vedi schema strobo)
(Vedi schema strobo) | Al quarzo | -- | 10 | RA3/OSC2 |  |  |  |  | VSS | 19 | -- | A massa | (Vedi schema strobo)
VFD_SCLK | DDCK | << output | 11 | RB4 | RP4 |  |  | RP9 | RB9 | 18
| Led Verde | << output | 12 | RA4 |  |  |  | RP8 | RB8 | 17 | output >> | DDASK | VFD_SEL (/SS)
| A 3V | -- | 13 | VDD |  |  |  | RP7 | RB7 | 16 | output >> | DDIN | VFD_MOSI
SN7000 | (portarlo fuori per la sonda) S1 Digitale | input >> | 14 | RB5 | RP5 |  |  | RP6 | RB6 | 15 | << input | DDOUT | VFD_MISO

## Sheet1
Schema dsPIC33 |  |  |  |  | Schema Taj Motherboard |  |  | STIMULUS
Direzione | Micro dsPIC33 | Micro Pin | Funzionalità | Socket 64-Pin | Socket 64-Pin |  | Socket 96-Pin
(input analogico) | RA0 | 2 | AN0 | S1 (Analogico) | - | - | - | Creazione S1 and S2
(output) | RA1 | 3 | IO RA1 | GATE | C18 | Gate | B32 | Gate
(input) | RB2 RP2* | 6 | IC4 | A-EN | A18 | Encoder A | A26
(input) | RB3 RP3* | 7 | INT1 | DDQUE | C31 | DDQUE | C19 |  |  | <-- | TASDA | Va a uno e genera un interrupt quando ST7 vuole parlare con pic
(output) | RA3 | 10 | IO RB3 | Led rosso
(output) | RB4 RP4* | 11 | SCK1 | DDCK | C25 | DDCK | C26 |  | SCKx | --> | DDCLK | Clock
(output) | RA4 | 12 | IO RB4 | Led verde
(input) | RB5 RP5* | 14 | IC1 | S1 (Digitale) | C20 | S1 | B31 | S1 and S2
(input) | RB6 RP6* | 15 | SDI1 | DDOUT | C27 | DDOUT | C20 |  | SDIx | <-- | TASA | Dato da ST7 a PIC
(output) | RB7 RP7* | 16 | SDO1 | DDIN | C26 | DDIN | C25 |  | SDOx | --> | DDIN | Dato da PIC a ST7
(output) | RB8 RP8* | 17 | IO RB8 | DDASK | C28 | DDASK | C3 |  |  | --> | OUTPA1 | Metto a 1 quando PIC vuole parlare con ST7
(input) | RB9 RP9* | 18 | IC3 | C-EN / S1 (Jumper) | - | - | -
(input) | RB10_RXD RP10* | 21 | MAX232 R1OUT (Pin 12) | - | - | - | -
(output) | RB11_TXD RP11* | 22 | MAX232 T1IN (Pin 11) | - | - | - | -
(input) | RB12 RP12* | 23 | QEA1 | A-EN | A18 | Encoder A | A26 | 4096 Encoder AB
(input) | RB13 RP13* | 24 | QEB1 | B-EN | A19 | Encoder B | A27
(input) | RB14 RP14* | 25 | IND1 | C-EN | A20 | Encoder 0 | A28
(output) | RB15 RP15* | 26 | IO RB15 | Led | - | - | -

## Sheet2
Cilindro | 500 | mm | 0.5 | m
Encoder | 4096 | impulsi | 0.12207 | mm/impulso |  |  | 487.5
Velocità | 1000 | m/min | 16666.6667 | mm/sec | 2000 | RPM
Quadrature Rate |  |  | 136.5333 | KHz
Timer | 40 | MHz | 40000 | KHz | 40000000 | Hz
Timer Counter per encoder pulse |  |  | 292.9688
Errore di Timer |  |  | 0.00041667 | mm
Latency | 3 | cicli
Errore di Latency | 7.5e-08 | sec | 7.5e-05 | msec | 0.075 | usec | 0.00125 | mm | 0.01024 | impulsi | 0.003495%
Velocità Limite | 5 | m/min | con cilindrio da 500 mm
Errore Limite | 0.0016667 | mm

## Display
VFD Pin | VFD |  | DB15 | CON16A | Jumpers |  | ST7 | Direzione | Socket 96-Pin |  | Socket 64-Pin | Socket 64-Pin | Funzionalità | Micro Pin | Micro dsPIC33 | Direzione
1 | SEL (/SS) | > | 15 | 14 | JP4 | ADDR_0 | B1 | Output | C3 | DDASK | C28 | DDASK | IO RB8 | 17 | RB8 RP8* | (output) |  | --> | OUTPA1 | Metto a 1 quando PIC vuole parlare con ST7
5 | MOSI | > | 4 | 7 | JP1 | PA1_MOSI | A10 | Output | C25 | DDIN | C26 | DDIN | SDO1 | 16 | RB7 RP7* | (output) | SDOx | --> | DDIN | Dato da PIC a ST7
6 | MISO | < | 6 | 11 | JP2 | PA2_MISO | A11 | Input | C20 | DDOUT | C27 | DDOUT | SDI1 | 15 | RB6 RP6* | (input) | SDIx | <-- | TASA | Dato da ST7 a PIC
7 | SCLK | > | 10 | 4 | JP3 | PA0_SCLK | A9 | Output | C26 | DDCK | C25 | DDCK | SCK1 | 11 | RB4 RP4* | (output) | SCKx | --> | DDCLK | Clock
8 | /IRQ | < | 11 | 6 | - | IRQ_DIS | C1 | Input | C19 | DDQUE | C31 | DDQUE | INT1 | 7 | RB3 RP3* | (input) |  | <-- | TASDA | Va a uno e genera un interrupt quando ST7 vuole parlare con pic
0.8 V Max
2.0 VMin

## Sheet3
AGC | Amplificazione Interna | Fronte | Alta Velocità | Bassa Velocità | Delta
Senza | 11 | salita | 225.3 | 224.3 | 1
Senza | 11 | discesa | 226.3 | 226.1 | 0.2
Senza | 0 | salita | 225.5 | 224.4 | 1.1
Senza | 0 | discesa | 226.1 | 225.9 | 0.2
Con | 0 | salita | 224 | 223.7 | 0.3
Con | 0 | discesa | 226.9 | 226.4 | 0.5
Con | 11 | salita | 224 | 223.5 | 0.5
Con | 11 | discesa | 227 | 226.6 | 0.4